## Feuil1
Calcul de la célerité "a" des ondes dans un tuyau
| Diametre en mm: | 55
| Epaisseur en mm | 2.4
| Module d'Young E en N/m2 x 109 | 1.4 |  |  | 1400000000 | 1.6369e-08
| Elasticité de l'eau Epsi.en N/m2 x 109 | 2 |  |  | 2000000000 | 5e-10
| Masse volumique de l'eau en kg/m3 | 1000
| Célerité des ondes a en m/s | 243.4752
Acier: E en N/m2 x 109 | 210
PEHD: E en N/m2 x 109 | 1.4
Calcul des pentes des droites d'ondes dans les tuyauteries
| D en mm | e en mm | a en m/s | S en m2 | a/Sg en m/m3/s | a/Sg en m/(10l/min) | a/Sg en m/(l/min)
| 20 | 4 | 496 | 0.00031416 | 160939.1787 | 26.8232 | 2.6823
| 45 | 4 | 1344 | 0.0015904 | 86141.8782 | 14.357 | 1.4357
| 50 | 4 | 1337 | 0.0019635 | 69411.5103 | 11.5686 | 1.1569
| 55 | 2.4 | 240 | 0.0023758 | 10297.3615 | 1.7162 | 0.17162
| 55 | 4 | 1330 | 0.0023758 | 57064.5449 | 9.5108 | 0.95108
| 65 | 4 | 1316 | 0.0033183 | 40426.7912 | 6.7378 | 0.67378

## Feuil3
Débit batterie Q en l/min | Diamétre D conduite batterie en m | Surface du tuyau de batterie S en m2 | Vitesse dans le tuyau de batterie en m/s | Coefficient frottement | V2/2g en m | Longueur du tuyau de batterie en m | Pertes de charge linéiques en m | Pertes de charge singuliére du bélier | PDC totale (hors entrée batterie) | Niveau piezometrique à l'entrée du tuyau de batterie
0 | 0.055 | 0.0023758 | 0 | 0.022 | 0 | 18 | 0 | 0 | 0 | 4
50 | 0.055 | 0.0023758 | 0.35075 | 0.022 | 0.0062706 | 18 | 0.045148 | 0.025082 | 0.07023 | 3.9906
100 | 0.055 | 0.0023758 | 0.70151 | 0.022 | 0.025082 | 18 | 0.18059 | 0.10033 | 0.28092 | 3.9624
150 | 0.055 | 0.0023758 | 1.0523 | 0.022 | 0.056435 | 18 | 0.40633 | 0.22574 | 0.63207 | 3.9153
200 | 0.055 | 0.0023758 | 1.403 | 0.022 | 0.10033 | 18 | 0.72237 | 0.40132 | 1.1237 | 3.8495
250 | 0.055 | 0.0023758 | 1.7538 | 0.022 | 0.15676 | 18 | 1.1287 | 0.62706 | 1.7558 | 3.7649
300 | 0.055 | 0.0023758 | 2.1045 | 0.022 | 0.22574 | 18 | 1.6253 | 0.90296 | 2.5283 | 3.6614
350 | 0.055 | 0.0023758 | 2.4553 | 0.022 | 0.30726 | 18 | 2.2123 | 1.229 | 3.4413 | 3.5391
400 | 0.055 | 0.0023758 | 2.806 | 0.022 | 0.40132 | 18 | 2.8895 | 1.6053 | 4.4947 | 3.398
Coff k1 et k2 en m/Q2 avec Q en l/min.
|  | Hauteur de chute h en m : |  | 4 |  |  | Piezo entrée batterie | Coeff k1: | 3.7623e-06
[7 empty] | PDC (Colonne L) | Coeff k2: | 2.8092e-05
| Niveau piezométrique à l'entrée batterie= h-PdC singulière 0,5V2/2g en entrèe tuyau de batterie-énergie cinétique V2/2g soit: h-1,5V2/2g. | [6 empty] | Vm en m/s | 2.4859
[8 empty] | Qm en l/min | 354.3604
Pertes de charge totale=Frottement+ Bélier(kV2/2g) k= |  |  |  |  | 4 | Si singulartités en plus (vannes ,raccords,etc) : les inclure dans K
| Pente droite d'onde a/Sg |  | 0.172 |  | Temps d'un aller d'ondes =L /a en Seconde: |  |  | 0.075
[5 empty] | a en m/s | 240
1ere descente d'onde vers le bélier: point 1
|  | DELTA^0,5 | 0.1733 |  | q1: l/min. | 23.1681
[5 empty] | h1 en m | 0.015079
1ier retour d'onde vers la batterie point 1'
|  | DELTA^0,5 | 0.17235 |  | q1': l/min. | 46.2894
[5 empty] | h1' en m | 3.9919
2 iéme descente d'onde vers le bélier: point 2
|  | DELTA^0,5 | 0.17586 |  | q2: l/min. | 68.7269
[5 empty] | h2 en m | 0.13269
2ième retour d'onde vers la batterie point 2'
|  | DELTA^0,5 | 0.17268 |  | q2': l/min. | 91.03
[5 empty] | h2' en m | 3.9688
| N° A.R. | Temps en s | Delta | q1: l/min. | h1 en m | Delta ' | q1': l/min. | h1' en m | Vitesse eau au bélier en m/s | Volume consommé en l | Energie Consommée en Joule (wattxs)
|  | 0 |  | 0 | 0 |  | 0 | 4 | 0 | 0
| 1 | 0.075 | 0.1733 | 23.1681 | 0.015079 | 0.17235 | 46.2894 | 3.9919 | 0.16253 | 0.01448
| 2 | 0.225 | 0.17586 | 68.7269 | 0.13269 | 0.17268 | 91.03 | 3.9688 | 0.48212 | 0.12935
| 3 | 0.375 | 0.1783 | 112.0538 | 0.35273 | 0.173 | 132.8727 | 3.9336 | 0.78607 | 0.35532
| 4 | 0.525 | 0.18054 | 151.9703 | 0.64879 | 0.17329 | 170.8159 | 3.8902 | 1.0661 | 0.68536
| 5 | 0.675 | 0.18254 | 187.6805 | 0.98951 | 0.17354 | 204.2706 | 3.843 | 1.3166 | 1.1099
| 6 | 0.825 | 0.18429 | 218.795 | 1.3448 | 0.17375 | 233.0443 | 3.7957 | 1.5349 | 1.618
| 7 | 0.975 | 0.18578 | 245.2856 | 1.6902 | 0.17394 | 257.2671 | 3.751 | 1.7207 | 2.1981
| 8 | 1.125 | 0.18702 | 267.3972 | 2.0086 | 0.17409 | 277.293 | 3.7107 | 1.8758 | 2.839
| 9 | 1.275 | 0.18804 | 285.5495 | 2.2906 | 0.17421 | 293.6024 | 3.6757 | 2.0032 | 3.5302
| 10 | 1.425 | 0.18887 | 300.2489 | 2.5325 | 0.17431 | 306.7231 | 3.646 | 2.1063 | 4.2624
| 11 | 1.575 | 0.18953 | 312.0201 | 2.7349 | 0.17439 | 317.1745 | 3.6215 | 2.1888 | 5.0277
| 12 | 1.725 | 0.19006 | 321.3625 | 2.9012 | 0.17445 | 325.4344 | 3.6015 | 2.2544 | 5.8195
| 13 | 1.875 | 0.19047 | 328.7246 | 3.0356 | 0.1745 | 331.9215 | 3.5855 | 2.306 | 6.6321
| 14 | 2.025 | 0.19079 | 334.4935 | 3.1431 | 0.17454 | 336.9914 | 3.5727 | 2.3465 | 7.4611
| 15 | 2.175 | 0.19105 | 338.9942 | 3.2283 | 0.17457 | 340.9384 | 3.5627 | 2.3781 | 8.303
| 16 | 2.325 | 0.19124 | 342.4932 | 3.2952 | 0.17459 | 344.0021 | 3.5548 | 2.4026 | 9.1548
| 17 | 2.475 | 0.1914 | 345.2062 | 3.3477 | 0.17461 | 346.3746 | 3.5486 | 2.4216 | 10.0144
| 18 | 2.625 | 0.19151 | 347.3055 | 3.3885 | 0.17462 | 348.2085 | 3.5438 | 2.4364 | 10.8801
| 19 | 2.775 | 0.1916 | 348.9271 | 3.4202 | 0.17463 | 349.6242 | 3.5401 | 2.4478 | 11.7504
| 20 | 2.925 | 0.19167 | 350.1783 | 3.4448 | 0.17464 | 350.7158 | 3.5372 | 2.4565 | 12.6243
| 21 | 3.075 | 0.19173 | 351.1427 | 3.4638 | 0.17465 | 351.5568 | 3.535 | 2.4633 | 13.5009
| 22 | 3.225 | 0.19177 | 351.8855 | 3.4785 | 0.17465 | 352.2043 | 3.5333 | 2.4685 | 14.3797
| 23 | 3.375 | 0.1918 | 352.4574 | 3.4898 | 0.17465 | 352.7027 | 3.532 | 2.4725 | 15.2601
| 24 | 3.525 | 0.19183 | 352.8973 | 3.4985 | 0.17466 | 353.086 | 3.531 | 2.4756 | 16.1418
| 25 | 3.675 | 0.19185 | 353.2357 | 3.5052 | 0.17466 | 353.3809 | 3.5302 | 2.478 | 17.0245
| 26 | 3.825 | 0.19186 | 353.496 | 3.5104 | 0.17466 | 353.6076 | 3.5296 | 2.4798 | 17.9079
| 27 | 3.975 | 0.19187 | 353.6961 | 3.5143 | 0.17466 | 353.7818 | 3.5291 | 2.4812 | 18.7919
| 28 | 4.125 | 0.19188 | 353.8499 | 3.5174 | 0.17466 | 353.9158 | 3.5287 | 2.4823 | 19.6763
| 29 | 4.275 | 0.19189 | 353.9681 | 3.5198 | 0.17466 | 354.0187 | 3.5285 | 2.4831 | 20.5611
| 30 | 4.425 | 0.19189 | 354.0589 | 3.5216 | 0.17466 | 354.0979 | 3.5283 | 2.4838 | 21.4461
| 31 | 4.575 | 0.1919 | 354.1287 | 3.5229 | 0.17466 | 354.1587 | 3.5281 | 2.4842 | 22.3314
| 32 | 4.725 | 0.1919 | 354.1824 | 3.524 | 0.17467 | 354.2054 | 3.528 | 2.4846 | 23.2167
| 33 | 4.875 | 0.1919 | 354.2236 | 3.5248 | 0.17467 | 354.2413 | 3.5279 | 2.4849 | 24.1022
| 34 | 5.025 | 0.1919 | 354.2553 | 3.5255 | 0.17467 | 354.2689 | 3.5278 | 2.4851 | 24.9878
| 35 | 5.175 | 0.1919 | 354.2796 | 3.526 | 0.17467 | 354.2901 | 3.5277 | 2.4853 | 25.8735
| 36 | 5.325 | 0.19191 | 354.2984 | 3.5263 | 0.17467 | 354.3064 | 3.5277 | 2.4854 | 26.7592
| 37 | 5.475 | 0.19191 | 354.3127 | 3.5266 | 0.17467 | 354.3189 | 3.5277 | 2.4855 | 27.645
| 38 | 5.625 | 0.19191 | 354.3238 | 3.5268 | 0.17467 | 354.3285 | 3.5276 | 2.4856 | 28.5308
| 39 | 5.775 | 0.19191 | 354.3322 | 3.527 | 0.17467 | 354.3359 | 3.5276 | 2.4857 | 29.4166
| 40 | 5.925 | 0.19191 | 354.3388 | 3.5271 | 0.17467 | 354.3416 | 3.5276 | 2.4857 | 30.3025
| 41 | 6.075 | 0.19191 | 354.3438 | 3.5272 | 0.17467 | 354.3459 | 3.5276 | 2.4857 | 31.1883
| 42 | 6.225 | 0.19191 | 354.3476 | 3.5273 | 0.17467 | 354.3493 | 3.5276 | 2.4858 | 32.0742
| 43 | 6.375 | 0.19191 | 354.3506 | 3.5274 | 0.17467 | 354.3518 | 3.5276 | 2.4858 | 32.96
| 44 | 6.525 | 0.19191 | 354.3529 | 3.5274 | 0.17467 | 354.3538 | 3.5276 | 2.4858 | 33.8459
| 45 | 6.675 | 0.19191 | 354.3546 | 3.5274 | 0.17467 | 354.3553 | 3.5276 | 2.4858 | 34.7318
| 46 | 6.825 | 0.19191 | 354.3559 | 3.5275 | 0.17467 | 354.3565 | 3.5276 | 2.4858 | 35.6177
| 47 | 6.975 | 0.19191 | 354.357 | 3.5275 | 0.17467 | 354.3574 | 3.5276 | 2.4858 | 36.5036
| 48 | 7.125 | 0.19191 | 354.3578 | 3.5275 | 0.17467 | 354.3581 | 3.5276 | 2.4858 | 37.3895
| 49 | 7.275 | 0.19191 | 354.3584 | 3.5275 | 0.17467 | 354.3586 | 3.5276 | 2.4859 | 38.2754
| 50 | 7.425 | 0.19191 | 354.3588 | 3.5275 | 0.17467 | 354.359 | 3.5276 | 2.4859 | 39.1613
| 51 | 7.575 | 0.19191 | 354.3592 | 3.5275 | 0.17467 | 354.3593 | 3.5276 | 2.4859 | 40.0472
| 52 | 7.725 | 0.19191 | 354.3595 | 3.5275 | 0.17467 | 354.3596 | 3.5276 | 2.4859 | 40.9331
| 53 | 7.875 | 0.19191 | 354.3597 | 3.5275 | 0.17467 | 354.3598 | 3.5276 | 2.4859 | 41.819
| 54 | 8.025 | 0.19191 | 354.3598 | 3.5275 | 0.17467 | 354.3599 | 3.5276 | 2.4859 | 42.7049
| 55 | 8.175 | 0.19191 | 354.36 | 3.5276 | 0.17467 | 354.36 | 3.5276 | 2.4859 | 43.5908
| 56 | 8.325 | 0.19191 | 354.3601 | 3.5276 | 0.17467 | 354.3601 | 3.5276 | 2.4859 | 44.4767
| 57 | 8.475 | 0.19191 | 354.3601 | 3.5276 | 0.17467 | 354.3602 | 3.5276 | 2.4859 | 45.3626
| 58 | 8.625 | 0.19191 | 354.3602 | 3.5276 | 0.17467 | 354.3602 | 3.5276 | 2.4859 | 46.2485
| 59 | 8.775 | 0.19191 | 354.3602 | 3.5276 | 0.17467 | 354.3603 | 3.5276 | 2.4859 | 47.1344
| 60 | 8.925 | 0.19191 | 354.3603 | 3.5276 | 0.17467 | 354.3603 | 3.5276 | 2.4859 | 48.0203
| 61 | 9.075 | 0.19191 | 354.3603 | 3.5276 | 0.17467 | 354.3603 | 3.5276 | 2.4859 | 48.9062
| 62 | 9.225 | 0.19191 | 354.3603 | 3.5276 | 0.17467 | 354.3603 | 3.5276 | 2.4859 | 49.7921
| 63 | 9.375 | 0.19191 | 354.3603 | 3.5276 | 0.17467 | 354.3603 | 3.5276 | 2.4859 | 50.678
| 64 | 9.525 | 0.19191 | 354.3603 | 3.5276 | 0.17467 | 354.3603 | 3.5276 | 2.4859 | 51.5639
| 65 | 9.675 | 0.19191 | 354.3604 | 3.5276 | 0.17467 | 354.3604 | 3.5276 | 2.4859 | 52.4498
| 66 | 9.825 | 0.19191 | 354.3604 | 3.5276 | 0.17467 | 354.3604 | 3.5276 | 2.4859 | 53.3357
| 67 | 9.975 | 0.19191 | 354.3604 | 3.5276 | 0.17467 | 354.3604 | 3.5276 | 2.4859 | 54.2216
| 68 | 10.125 | 0.19191 | 354.3604 | 3.5276 | 0.17467 | 354.3604 | 3.5276 | 2.4859 | 55.1075
| 69 | 10.275 | 0.19191 | 354.3604 | 3.5276 | 0.17467 | 354.3604 | 3.5276 | 2.4859 | 55.9934
| 70 | 10.425 | 0.19191 | 354.3604 | 3.5276 | 0.17467 | 354.3604 | 3.5276 | 2.4859 | 56.8793
| 71 | 10.575 | 0.19191 | 354.3604 | 3.5276 | 0.17467 | 354.3604 | 3.5276 | 2.4859 | 57.7652
| 72 | 10.725 | 0.19191 | 354.3604 | 3.5276 | 0.17467 | 354.3604 | 3.5276 | 2.4859 | 58.6511
| 73 | 10.875 | 0.19191 | 354.3604 | 3.5276 | 0.17467 | 354.3604 | 3.5276 | 2.4859 | 59.537
| 74 | 11.025 | 0.19191 | 354.3604 | 3.5276 | 0.17467 | 354.3604 | 3.5276 | 2.4859 | 60.4229
| 75 | 11.175 | 0.19191 | 354.3604 | 3.5276 | 0.17467 | 354.3604 | 3.5276 | 2.4859 | 61.3088
| 76 | 11.325 | 0.19191 | 354.3604 | 3.5276 | 0.17467 | 354.3604 | 3.5276 | 2.4859 | 62.1947
| 77 | 11.475 | 0.19191 | 354.3604 | 3.5276 | 0.17467 | 354.3604 | 3.5276 | 2.4859 | 63.0806
| 78 | 11.625 | 0.19191 | 354.3604 | 3.5276 | 0.17467 | 354.3604 | 3.5276 | 2.4859 | 63.9665
| 79 | 11.775 | 0.19191 | 354.3604 | 3.5276 | 0.17467 | 354.3604 | 3.5276 | 2.4859 | 64.8524
| 80 | 11.925 | 0.19191 | 354.3604 | 3.5276 | 0.17467 | 354.3604 | 3.5276 | 2.4859 | 65.7383
| 81 | 12.075 | 0.19191 | 354.3604 | 3.5276 | 0.17467 | 354.3604 | 3.5276 | 2.4859 | 66.6242
| 82 | 12.225 | 0.19191 | 354.3604 | 3.5276 | 0.17467 | 354.3604 | 3.5276 | 2.4859 | 67.5101
| 83 | 12.375 | 0.19191 | 354.3604 | 3.5276 | 0.17467 | 354.3604 | 3.5276 | 2.4859 | 68.396

## Feuil4
Calcul des pertes de charge de la ligne de batterie et des droites d'ondes
Débit batterie Q en l/min | Diamétre D conduite batterie en m | Surface du tuyau de batterie S en m2 | Vitesse dans le tuyau de batterie en m/s | Coefficient frottement | V2/2g en m | Longueur du tuyau de batterie en m | Pertes de charge linéiques en m | Pertes de charge singuliére du bélier | PDC totale (hors entrée batterie) | Niveau piezometrique à l'entrée du tuyau de batterie
0 | 0.055 | 0.0023758 | 0 | 0.022 | 0 | 18 | 0 | 0 | 0 | 4
50 | 0.055 | 0.0023758 | 0.35075 | 0.022 | 0.0062706 | 18 | 0.045148 | 0.025082 | 0.07023 | 3.9906
100 | 0.055 | 0.0023758 | 0.70151 | 0.022 | 0.025082 | 18 | 0.18059 | 0.10033 | 0.28092 | 3.9624
150 | 0.055 | 0.0023758 | 1.0523 | 0.022 | 0.056435 | 18 | 0.40633 | 0.22574 | 0.63207 | 3.9153
200 | 0.055 | 0.0023758 | 1.403 | 0.022 | 0.10033 | 18 | 0.72237 | 0.40132 | 1.1237 | 3.8495
250 | 0.055 | 0.0023758 | 1.7538 | 0.022 | 0.15676 | 18 | 1.1287 | 0.62706 | 1.7558 | 3.7649
300 | 0.055 | 0.0023758 | 2.1045 | 0.022 | 0.22574 | 18 | 1.6253 | 0.90296 | 2.5283 | 3.6614
350 | 0.055 | 0.0023758 | 2.4553 | 0.022 | 0.30726 | 18 | 2.2123 | 1.229 | 3.4413 | 3.5391
400 | 0.055 | 0.0023758 | 2.806 | 0.022 | 0.40132 | 18 | 2.8895 | 1.6053 | 4.4947 | 3.398
Coff k1 et k2 en m/Q2 avec Q en l/min.
|  | Hauteur de chute h en m : |  | 4 |  |  | Piezo entrée batterie | Coeff k1: | 3.7623e-06
[7 empty] | PDC (Colonne L) | Coeff k2: | 2.8092e-05
| Niveau piezométrique à l'entrée batterie= h-PdC singulière 0,5V2/2g en entrèe tuyau de batterie-énergie cinétique V2/2g soit: h-1,5V2/2g. | [6 empty] | Vm en m/s | 2.4859
[8 empty] | Qm en l/min | 354.3604
Pertes de charge totale=Frottement+ Bélier(kV2/2g) aveck bélier k= |  |  |  |  | 4
| Pente droite d'onde a/Sg |  | 0.951 |  | Temps d'un aller d'ondes =L /a en Seconde: |  |  | 0.013534
[5 empty] | a en m/s | 1330
1ere descente d'onde vers le bélier: point 1
|  | DELTA^0,5 | 0.95124 |  | q1: l/min. | 4.2056
[5 empty] | h1 en m | 0.00049686
1ier retour d'onde vers la batterie point 1'
|  | DELTA^0,5 | 0.95106 |  | q1': l/min. | 8.4109
[5 empty] | h1' en m | 3.9997
2 iéme descente d'onde vers le bélier: point 2
|  | DELTA^0,5 | 0.95171 |  | q2: l/min. | 12.612
[5 empty] | h2 en m | 0.0044684
2ième retour d'onde vers la batterie point 2'
|  | DELTA^0,5 | 0.95113 |  | q2': l/min. | 16.8123
[5 empty] | h2' en m | 3.9989
| N° A.R. | Temps en s | Delta | q1: l/min. | h1 en m | Delta ' | q1': l/min. | h1' en m | Vitesse eau au bélier | Volume consommé en l
|  | 0 |  | 0 | 0 |  | 0 |  | 0 | 0
| 1 | 0.013534 | 0.95124 | 4.2056 | 0.00049686 | 0.95106 | 8.4109 | 3.9997 | 0.029502 | 0.00094863
| 2 | 0.040602 | 0.95171 | 12.612 | 0.0044684 | 0.95113 | 16.8123 | 3.9989 | 0.088474 | 0.0047421
| 3 | 0.067669 | 0.95218 | 21.0042 | 0.012394 | 0.95119 | 25.1948 | 3.9976 | 0.14735 | 0.012325
| 4 | 0.094737 | 0.95265 | 29.3729 | 0.024237 | 0.95125 | 33.549 | 3.9958 | 0.20605 | 0.023688
| 5 | 0.1218 | 0.95312 | 37.7087 | 0.039945 | 0.95132 | 41.8658 | 3.9934 | 0.26453 | 0.038819
| 6 | 0.14887 | 0.95358 | 46.0025 | 0.059449 | 0.95138 | 50.1361 | 3.9905 | 0.32271 | 0.057701
| 7 | 0.17594 | 0.95405 | 54.2454 | 0.082663 | 0.95144 | 58.3511 | 3.9872 | 0.38054 | 0.080314
| 8 | 0.20301 | 0.95451 | 62.4286 | 0.10948 | 0.9515 | 66.5021 | 3.9834 | 0.43794 | 0.10663
| 9 | 0.23008 | 0.95496 | 70.5437 | 0.1398 | 0.95156 | 74.5808 | 3.9791 | 0.49487 | 0.13662
| 10 | 0.25714 | 0.95542 | 78.5824 | 0.17347 | 0.95162 | 82.5791 | 3.9743 | 0.55126 | 0.17026
| 11 | 0.28421 | 0.95586 | 86.5371 | 0.21037 | 0.95168 | 90.4895 | 3.9692 | 0.60706 | 0.20751
| 12 | 0.31128 | 0.9563 | 94.4 | 0.25034 | 0.95174 | 98.3046 | 3.9636 | 0.66222 | 0.24832
| 13 | 0.33835 | 0.95674 | 102.1642 | 0.29321 | 0.9518 | 106.0175 | 3.9577 | 0.71669 | 0.29266
| 14 | 0.36541 | 0.95717 | 109.8229 | 0.33882 | 0.95185 | 113.6216 | 3.9514 | 0.77042 | 0.34047
| 15 | 0.39248 | 0.95759 | 117.3697 | 0.38699 | 0.95191 | 121.1108 | 3.9448 | 0.82336 | 0.39172
| 16 | 0.41955 | 0.95801 | 124.7988 | 0.43753 | 0.95197 | 128.4796 | 3.9379 | 0.87547 | 0.44635
| 17 | 0.44662 | 0.95842 | 132.1048 | 0.49025 | 0.95202 | 135.7226 | 3.9307 | 0.92673 | 0.50429
| 18 | 0.47368 | 0.95883 | 139.2827 | 0.54498 | 0.95207 | 142.8351 | 3.9232 | 0.97708 | 0.56551
| 19 | 0.50075 | 0.95922 | 146.3279 | 0.6015 | 0.95213 | 149.8128 | 3.9156 | 1.0265 | 0.62993
| 20 | 0.52782 | 0.95961 | 153.2364 | 0.65964 | 0.95218 | 156.6518 | 3.9077 | 1.075 | 0.6975
| 21 | 0.55489 | 0.95999 | 160.0046 | 0.7192 | 0.95223 | 163.3489 | 3.8996 | 1.1224 | 0.76816
| 22 | 0.58195 | 0.96036 | 166.6292 | 0.77999 | 0.95228 | 169.9009 | 3.8914 | 1.1689 | 0.84184
| 23 | 0.60902 | 0.96073 | 173.1077 | 0.84181 | 0.95233 | 176.3056 | 3.8831 | 1.2144 | 0.91847
| 24 | 0.63609 | 0.96108 | 179.4376 | 0.9045 | 0.95237 | 182.5607 | 3.8746 | 1.2588 | 0.99799
| 25 | 0.66316 | 0.96143 | 185.6172 | 0.96788 | 0.95242 | 188.6648 | 3.8661 | 1.3021 | 1.0803
| 26 | 0.69023 | 0.96177 | 191.6451 | 1.0318 | 0.95246 | 194.6165 | 3.8575 | 1.3444 | 1.1654
| 27 | 0.71729 | 0.9621 | 197.5203 | 1.096 | 0.95251 | 200.415 | 3.8489 | 1.3856 | 1.2532
| 28 | 0.74436 | 0.96242 | 203.242 | 1.1604 | 0.95255 | 206.0599 | 3.8402 | 1.4258 | 1.3436
| 29 | 0.77143 | 0.96273 | 208.81 | 1.2249 | 0.95259 | 211.5511 | 3.8316 | 1.4648 | 1.4366
| 30 | 0.7985 | 0.96304 | 214.2245 | 1.2892 | 0.95263 | 216.8889 | 3.823 | 1.5028 | 1.532
| 31 | 0.82556 | 0.96333 | 219.4859 | 1.3533 | 0.95267 | 222.0738 | 3.8145 | 1.5397 | 1.6298
| 32 | 0.85263 | 0.96362 | 224.5947 | 1.417 | 0.95271 | 227.1067 | 3.8059 | 1.5755 | 1.73
| 33 | 0.8797 | 0.9639 | 229.5522 | 1.4803 | 0.95275 | 231.9888 | 3.7975 | 1.6103 | 1.8324
| 34 | 0.90677 | 0.96417 | 234.3596 | 1.5429 | 0.95278 | 236.7216 | 3.7892 | 1.6441 | 1.9371
| 35 | 0.93383 | 0.96443 | 239.0184 | 1.6049 | 0.95282 | 241.3065 | 3.7809 | 1.6767 | 2.0438
| 36 | 0.9609 | 0.96468 | 243.5304 | 1.6661 | 0.95285 | 245.7456 | 3.7728 | 1.7084 | 2.1527
| 37 | 0.98797 | 0.96493 | 247.8975 | 1.7263 | 0.95288 | 250.041 | 3.7648 | 1.739 | 2.2635
| 38 | 1.015 | 0.96517 | 252.122 | 1.7857 | 0.95291 | 254.1948 | 3.7569 | 1.7687 | 2.3763
| 39 | 1.0421 | 0.96539 | 256.2063 | 1.844 | 0.95294 | 258.2096 | 3.7492 | 1.7973 | 2.491
| 40 | 1.0692 | 0.96562 | 260.1527 | 1.9013 | 0.95297 | 262.0878 | 3.7416 | 1.825 | 2.6074
| 41 | 1.0962 | 0.96583 | 263.9639 | 1.9574 | 0.953 | 265.8322 | 3.7341 | 1.8517 | 2.7257
| 42 | 1.1233 | 0.96604 | 267.6428 | 2.0123 | 0.95303 | 269.4457 | 3.7269 | 1.8775 | 2.8456
| 43 | 1.1504 | 0.96624 | 271.192 | 2.066 | 0.95305 | 272.931 | 3.7197 | 1.9024 | 2.9671
| 44 | 1.1774 | 0.96643 | 274.6147 | 2.1185 | 0.95308 | 276.2911 | 3.7128 | 1.9264 | 3.0902
| 45 | 1.2045 | 0.96661 | 277.9137 | 2.1697 | 0.9531 | 279.5291 | 3.706 | 1.9496 | 3.2149
| 46 | 1.2316 | 0.96679 | 281.0921 | 2.2196 | 0.95313 | 282.6482 | 3.6994 | 1.9719 | 3.341
| 47 | 1.2586 | 0.96696 | 284.1531 | 2.2682 | 0.95315 | 285.6513 | 3.693 | 1.9934 | 3.4685
| 48 | 1.2857 | 0.96713 | 287.0997 | 2.3155 | 0.95317 | 288.5416 | 3.6868 | 2.014 | 3.5973
| 49 | 1.3128 | 0.96729 | 289.9352 | 2.3615 | 0.95319 | 291.3224 | 3.6807 | 2.0339 | 3.7275
| 50 | 1.3398 | 0.96744 | 292.6626 | 2.4061 | 0.95321 | 293.9966 | 3.6748 | 2.0531 | 3.8589
| 51 | 1.3669 | 0.96759 | 295.2851 | 2.4494 | 0.95323 | 296.5676 | 3.6691 | 2.0714 | 3.9915
| 52 | 1.394 | 0.96773 | 297.806 | 2.4914 | 0.95325 | 299.0385 | 3.6636 | 2.0891 | 4.1253
| 53 | 1.4211 | 0.96787 | 300.2282 | 2.5321 | 0.95327 | 301.4123 | 3.6582 | 2.1061 | 4.2602
| 54 | 1.4481 | 0.968 | 302.5549 | 2.5715 | 0.95329 | 303.6921 | 3.653 | 2.1224 | 4.3961
| 55 | 1.4752 | 0.96812 | 304.7892 | 2.6097 | 0.9533 | 305.8811 | 3.648 | 2.1381 | 4.5331
| 56 | 1.5023 | 0.96824 | 306.9341 | 2.6465 | 0.95332 | 307.9821 | 3.6431 | 2.1532 | 4.6711
| 57 | 1.5293 | 0.96836 | 308.9926 | 2.6821 | 0.95333 | 309.9982 | 3.6384 | 2.1676 | 4.81
| 58 | 1.5564 | 0.96847 | 310.9676 | 2.7165 | 0.95335 | 311.9323 | 3.6339 | 2.1815 | 4.9499
| 59 | 1.5835 | 0.96858 | 312.862 | 2.7497 | 0.95336 | 313.7872 | 3.6296 | 2.1948 | 5.0906
| 60 | 1.6105 | 0.96868 | 314.6787 | 2.7818 | 0.95337 | 315.5657 | 3.6253 | 2.2075 | 5.2322
| 61 | 1.6376 | 0.96878 | 316.4203 | 2.8126 | 0.95339 | 317.2706 | 3.6213 | 2.2197 | 5.3745
| 62 | 1.6647 | 0.96887 | 318.0896 | 2.8424 | 0.9534 | 318.9045 | 3.6174 | 2.2314 | 5.5176
| 63 | 1.6917 | 0.96896 | 319.6893 | 2.871 | 0.95341 | 320.4701 | 3.6136 | 2.2426 | 5.6615
| 64 | 1.7188 | 0.96905 | 321.2219 | 2.8986 | 0.95342 | 321.9699 | 3.61 | 2.2534 | 5.8061
| 65 | 1.7459 | 0.96913 | 322.69 | 2.9252 | 0.95343 | 323.4064 | 3.6065 | 2.2637 | 5.9513
| 66 | 1.7729 | 0.96921 | 324.0959 | 2.9507 | 0.95344 | 324.7819 | 3.6031 | 2.2736 | 6.0972
| 67 | 1.8 | 0.96928 | 325.4421 | 2.9753 | 0.95345 | 326.0989 | 3.5999 | 2.283 | 6.2437
| 68 | 1.8271 | 0.96936 | 326.7309 | 2.9989 | 0.95346 | 327.3596 | 3.5968 | 2.292 | 6.3908
| 69 | 1.8541 | 0.96943 | 327.9644 | 3.0216 | 0.95347 | 328.5661 | 3.5938 | 2.3007 | 6.5385
| 70 | 1.8812 | 0.96949 | 329.1449 | 3.0434 | 0.95348 | 329.7207 | 3.591 | 2.309 | 6.6867
| 71 | 1.9083 | 0.96956 | 330.2745 | 3.0643 | 0.95349 | 330.8254 | 3.5882 | 2.3169 | 6.8354
| 72 | 1.9353 | 0.96962 | 331.3552 | 3.0844 | 0.9535 | 331.8822 | 3.5856 | 2.3245 | 6.9847
| 73 | 1.9624 | 0.96967 | 332.389 | 3.1037 | 0.9535 | 332.8931 | 3.5831 | 2.3317 | 7.1344
| 74 | 1.9895 | 0.96973 | 333.3777 | 3.1222 | 0.95351 | 333.8598 | 3.5806 | 2.3387 | 7.2846
| 75 | 2.0165 | 0.96978 | 334.3232 | 3.1399 | 0.95352 | 334.7842 | 3.5783 | 2.3453 | 7.4352
| 76 | 2.0436 | 0.96983 | 335.2273 | 3.1569 | 0.95353 | 335.6681 | 3.5761 | 2.3516 | 7.5862
| 77 | 2.0707 | 0.96988 | 336.0917 | 3.1732 | 0.95353 | 336.5131 | 3.5739 | 2.3577 | 7.7376
| 78 | 2.0977 | 0.96993 | 336.9181 | 3.1888 | 0.95354 | 337.3209 | 3.5719 | 2.3635 | 7.8894
| 79 | 2.1248 | 0.96997 | 337.7079 | 3.2038 | 0.95354 | 338.0929 | 3.5699 | 2.369 | 8.0416
| 80 | 2.1519 | 0.97002 | 338.4628 | 3.2181 | 0.95355 | 338.8308 | 3.5681 | 2.3743 | 8.1941
| 81 | 2.1789 | 0.97006 | 339.1843 | 3.2319 | 0.95355 | 339.5359 | 3.5663 | 2.3794 | 8.347
| 82 | 2.206 | 0.9701 | 339.8737 | 3.245 | 0.95356 | 340.2096 | 3.5645 | 2.3842 | 8.5002
| 83 | 2.2331 | 0.97013 | 340.5324 | 3.2576 | 0.95356 | 340.8534 | 3.5629 | 2.3889 | 8.6536
| 84 | 2.2602 | 0.97017 | 341.1617 | 3.2697 | 0.95357 | 341.4684 | 3.5613 | 2.3933 | 8.8074
| 85 | 2.2872 | 0.9702 | 341.7629 | 3.2812 | 0.95357 | 342.0558 | 3.5598 | 2.3975 | 8.9614
| 86 | 2.3143 | 0.97023 | 342.3372 | 3.2922 | 0.95358 | 342.617 | 3.5584 | 2.4015 | 9.1157
| 87 | 2.3414 | 0.97026 | 342.8857 | 3.3028 | 0.95358 | 343.153 | 3.557 | 2.4054 | 9.2703
| 88 | 2.3684 | 0.97029 | 343.4096 | 3.3129 | 0.95359 | 343.6649 | 3.5556 | 2.409 | 9.4251
| 89 | 2.3955 | 0.97032 | 343.91 | 3.3226 | 0.95359 | 344.1537 | 3.5544 | 2.4126 | 9.5801
| 90 | 2.4226 | 0.97035 | 344.3878 | 3.3318 | 0.95359 | 344.6205 | 3.5532 | 2.4159 | 9.7354
| 91 | 2.4496 | 0.97037 | 344.844 | 3.3406 | 0.9536 | 345.0663 | 3.552 | 2.4191 | 9.8909
| 92 | 2.4767 | 0.9704 | 345.2797 | 3.3491 | 0.9536 | 345.4919 | 3.5509 | 2.4222 | 10.0465
| 93 | 2.5038 | 0.97042 | 345.6956 | 3.3572 | 0.9536 | 345.8983 | 3.5499 | 2.4251 | 10.2024
| 94 | 2.5308 | 0.97044 | 346.0928 | 3.3649 | 0.95361 | 346.2862 | 3.5488 | 2.4279 | 10.3584
| 95 | 2.5579 | 0.97047 | 346.4719 | 3.3723 | 0.95361 | 346.6566 | 3.5479 | 2.4305 | 10.5147
| 96 | 2.585 | 0.97049 | 346.8338 | 3.3793 | 0.95361 | 347.0101 | 3.547 | 2.4331 | 10.671
| 97 | 2.612 | 0.97051 | 347.1793 | 3.386 | 0.95361 | 347.3476 | 3.5461 | 2.4355 | 10.8276
| 98 | 2.6391 | 0.97052 | 347.5091 | 3.3925 | 0.95362 | 347.6698 | 3.5452 | 2.4378 | 10.9843
| 99 | 2.6662 | 0.97054 | 347.8239 | 3.3986 | 0.95362 | 347.9773 | 3.5444 | 2.44 | 11.1411
| 100 | 2.6932 | 0.97056 | 348.1244 | 3.4045 | 0.95362 | 348.2707 | 3.5437 | 2.4421 | 11.2981
| 101 | 2.7203 | 0.97058 | 348.4112 | 3.4101 | 0.95362 | 348.5508 | 3.5429 | 2.4441 | 11.4552
| 102 | 2.7474 | 0.97059 | 348.6848 | 3.4155 | 0.95362 | 348.8181 | 3.5422 | 2.4461 | 11.6125
| 103 | 2.7744 | 0.97061 | 348.946 | 3.4206 | 0.95363 | 349.0732 | 3.5416 | 2.4479 | 11.7698
| 104 | 2.8015 | 0.97062 | 349.1953 | 3.4255 | 0.95363 | 349.3167 | 3.5409 | 2.4496 | 11.9273
| 105 | 2.8286 | 0.97063 | 349.4331 | 3.4301 | 0.95363 | 349.549 | 3.5403 | 2.4513 | 12.0849
| 106 | 2.8556 | 0.97065 | 349.6601 | 3.4346 | 0.95363 | 349.7707 | 3.5397 | 2.4529 | 12.2426
| 107 | 2.8827 | 0.97066 | 349.8767 | 3.4389 | 0.95363 | 349.9822 | 3.5392 | 2.4544 | 12.4004
| 108 | 2.9098 | 0.97067 | 350.0834 | 3.4429 | 0.95364 | 350.184 | 3.5386 | 2.4559 | 12.5582
| 109 | 2.9368 | 0.97068 | 350.2806 | 3.4468 | 0.95364 | 350.3766 | 3.5381 | 2.4572 | 12.7162
| 110 | 2.9639 | 0.97069 | 350.4688 | 3.4505 | 0.95364 | 350.5604 | 3.5376 | 2.4586 | 12.8743
| 111 | 2.991 | 0.9707 | 350.6483 | 3.454 | 0.95364 | 350.7357 | 3.5372 | 2.4598 | 13.0324
| 112 | 3.018 | 0.97071 | 350.8196 | 3.4574 | 0.95364 | 350.903 | 3.5367 | 2.461 | 13.1907
| 113 | 3.0451 | 0.97072 | 350.983 | 3.4606 | 0.95364 | 351.0626 | 3.5363 | 2.4622 | 13.349
| 114 | 3.0722 | 0.97073 | 351.1389 | 3.4637 | 0.95364 | 351.2148 | 3.5359 | 2.4633 | 13.5073
| 115 | 3.0992 | 0.97074 | 351.2876 | 3.4666 | 0.95364 | 351.3601 | 3.5355 | 2.4643 | 13.6658
| 116 | 3.1263 | 0.97074 | 351.4296 | 3.4694 | 0.95364 | 351.4986 | 3.5352 | 2.4653 | 13.8243
| 117 | 3.1534 | 0.97075 | 351.5649 | 3.4721 | 0.95365 | 351.6308 | 3.5348 | 2.4663 | 13.9829
| 118 | 3.1805 | 0.97076 | 351.6941 | 3.4747 | 0.95365 | 351.757 | 3.5345 | 2.4672 | 14.1415
| 119 | 3.2075 | 0.97077 | 351.8173 | 3.4771 | 0.95365 | 351.8773 | 3.5342 | 2.468 | 14.3002
| 120 | 3.2346 | 0.97077 | 351.9348 | 3.4794 | 0.95365 | 351.992 | 3.5339 | 2.4689 | 14.4589
| 121 | 3.2617 | 0.97078 | 352.0469 | 3.4816 | 0.95365 | 352.1015 | 3.5336 | 2.4696 | 14.6177
| 122 | 3.2887 | 0.97079 | 352.1539 | 3.4838 | 0.95365 | 352.206 | 3.5333 | 2.4704 | 14.7765
| 123 | 3.3158 | 0.97079 | 352.2559 | 3.4858 | 0.95365 | 352.3056 | 3.533 | 2.4711 | 14.9354
| 124 | 3.3429 | 0.9708 | 352.3532 | 3.4877 | 0.95365 | 352.4006 | 3.5328 | 2.4718 | 15.0944
| 125 | 3.3699 | 0.9708 | 352.4461 | 3.4895 | 0.95365 | 352.4912 | 3.5325 | 2.4724 | 15.2533
| 126 | 3.397 | 0.97081 | 352.5346 | 3.4913 | 0.95365 | 352.5777 | 3.5323 | 2.4731 | 15.4124
| 127 | 3.4241 | 0.97081 | 352.6191 | 3.493 | 0.95365 | 352.6602 | 3.5321 | 2.4737 | 15.5714
| 128 | 3.4511 | 0.97082 | 352.6996 | 3.4946 | 0.95365 | 352.7388 | 3.5319 | 2.4742 | 15.7305
| 129 | 3.4782 | 0.97082 | 352.7765 | 3.4961 | 0.95365 | 352.8139 | 3.5317 | 2.4748 | 15.8896
| 130 | 3.5053 | 0.97082 | 352.8498 | 3.4975 | 0.95366 | 352.8855 | 3.5315 | 2.4753 | 16.0488
| 131 | 3.5323 | 0.97083 | 352.9197 | 3.4989 | 0.95366 | 352.9537 | 3.5313 | 2.4758 | 16.208
| 132 | 3.5594 | 0.97083 | 352.9864 | 3.5003 | 0.95366 | 353.0188 | 3.5311 | 2.4762 | 16.3672
| 133 | 3.5865 | 0.97084 | 353.05 | 3.5015 | 0.95366 | 353.0809 | 3.531 | 2.4767 | 16.5265
| 134 | 3.6135 | 0.97084 | 353.1106 | 3.5027 | 0.95366 | 353.1402 | 3.5308 | 2.4771 | 16.6858
| 135 | 3.6406 | 0.97084 | 353.1685 | 3.5039 | 0.95366 | 353.1967 | 3.5307 | 2.4775 | 16.8451
| 136 | 3.6677 | 0.97085 | 353.2237 | 3.505 | 0.95366 | 353.2505 | 3.5305 | 2.4779 | 17.0044
| 137 | 3.6947 | 0.97085 | 353.2763 | 3.506 | 0.95366 | 353.3019 | 3.5304 | 2.4783 | 17.1638
| 138 | 3.7218 | 0.97085 | 353.3265 | 3.507 | 0.95366 | 353.3509 | 3.5302 | 2.4786 | 17.3232
| 139 | 3.7489 | 0.97085 | 353.3744 | 3.508 | 0.95366 | 353.3977 | 3.5301 | 2.4789 | 17.4826
| 140 | 3.7759 | 0.97086 | 353.42 | 3.5089 | 0.95366 | 353.4423 | 3.53 | 2.4793 | 17.642
| 141 | 3.803 | 0.97086 | 353.4636 | 3.5097 | 0.95366 | 353.4848 | 3.5299 | 2.4796 | 17.8014
| 142 | 3.8301 | 0.97086 | 353.5051 | 3.5106 | 0.95366 | 353.5254 | 3.5298 | 2.4799 | 17.9609
| 143 | 3.8571 | 0.97086 | 353.5448 | 3.5113 | 0.95366 | 353.564 | 3.5297 | 2.4801 | 18.1204
| 144 | 3.8842 | 0.97087 | 353.5825 | 3.5121 | 0.95366 | 353.6009 | 3.5296 | 2.4804 | 18.2799
| 145 | 3.9113 | 0.97087 | 353.6186 | 3.5128 | 0.95366 | 353.6361 | 3.5295 | 2.4807 | 18.4394
| 146 | 3.9383 | 0.97087 | 353.6529 | 3.5135 | 0.95366 | 353.6697 | 3.5294 | 2.4809 | 18.599
| 147 | 3.9654 | 0.97087 | 353.6857 | 3.5141 | 0.95366 | 353.7017 | 3.5293 | 2.4811 | 18.7585
| 148 | 3.9925 | 0.97087 | 353.717 | 3.5148 | 0.95366 | 353.7322 | 3.5292 | 2.4814 | 18.9181
| 149 | 4.0195 | 0.97087 | 353.7468 | 3.5154 | 0.95366 | 353.7613 | 3.5292 | 2.4816 | 19.0776
| 150 | 4.0466 | 0.97088 | 353.7752 | 3.5159 | 0.95366 | 353.7891 | 3.5291 | 2.4818 | 19.2372
| 151 | 4.0737 | 0.97088 | 353.8023 | 3.5165 | 0.95366 | 353.8155 | 3.529 | 2.482 | 19.3968
| 152 | 4.1008 | 0.97088 | 353.8282 | 3.517 | 0.95366 | 353.8408 | 3.5289 | 2.4821 | 19.5565
| 153 | 4.1278 | 0.97088 | 353.8529 | 3.5175 | 0.95366 | 353.8649 | 3.5289 | 2.4823 | 19.7161

## Feuil5
Formule (11) L.Bergeron page 68
h en m = | 4 | Longueur L en m = | 18
Vm en m/s | 8.8589
(1+k) | 13.09 | Racine de( 1+k) | 3.618
| Temps en sec. | Coeff. m | Vitesse en m/s
| 0 | 0 | 0
| 0.040662 | 0.01 | 0.088589
| 0.081431 | 0.02 | 0.17718
| 0.12242 | 0.03 | 0.26577 | Vm en m/s= | 2.486
| 0.16373 | 0.04 | 0.35436 | W5= 0 | 0
| 0.20548 | 0.05 | 0.44294 | y= | 1.1063
| 0.24781 | 0.06 | 0.53153 | t en sec. = | 0.52239
| 0.29084 | 0.07 | 0.62012 | A= | 0.94442
| 0.33472 | 0.08 | 0.70871 | e**A | 2.571 | Calcul séparé à la calculette
| 0.37962 | 0.09 | 0.7973 | W | 0.43993
| 0.42572 | 0.1 | 0.88589 | Vm en m/s= | 1.0937
| 0.47323 | 0.11 | 0.97448
| 0.52239 | 0.12 | 1.0631 | Ecart de 3 % environ entre les 2 formulations
| 0.5735 | 0.13 | 1.1517
| 0.6269 | 0.14 | 1.2402 | Le modèle" onde"donne (cf feuil 4) 1,075m/s. pout t=0,5278 s
| 0.683 | 0.15 | 1.3288
| 0.74231 | 0.16 | 1.4174
| 0.8055 | 0.17 | 1.506 | Tableau R.Petit (voir comparatif des 3 approches sur Graph.4)
| 0.87338 | 0.18 | 1.5946
| 0.94708 | 0.19 | 1.6832 | temps | vitesse
| 1.0281 | 0.2 | 1.7718 | 0 | 0
| 1.1186 | 0.21 | 1.8604 | 0.164 | 0.365
| 1.2217 | 0.22 | 1.949 | 0.291 | 0.639
| 1.3425 | 0.23 | 2.0375 | 0.5224 | 1.0937
| 1.4899 | 0.24 | 2.1261 | 0.683 | 1.366
| 1.6811 | 0.25 | 2.2147 | 0.8734 | 1.636
| 1.9591 | 0.26 | 2.3033 | 1.1186 | 1.905
| 2.4983 | 0.27 | 2.3919 | 1.49 | 2.171
|  |  |  | 2.498 | 2.432
Attention (1+k) et L sont liés:il faut changer les 2 valeurs en meme temps.
Se referer à la feuille 4 pour calculer(1+ k ).
Ensuite remplir les cases jaunes ,en coherence avec la feuille 4 si l'on veut comparer les 2 méthodes( cf. Graph 4).
Comparaison avec les formulations de Regis PETIT: Formules: T16.3 et T15.6

## Feuil6
Tableau 1 de tracé des courbes de PDC et des lignes piezo du bélier (graph 6
| Débit batterie Q en l/min | Diamétre D conduite batterie en m | Surface du tuyau de batterie S en m2 | Vitesse dans le tuyau de batterie en m/s | Niveau piezometrique à l'entrée du tuyau de batterie | PDC bélier | Courbe resistante H1 en m | Courbe resistante H2 en m | Courbe resistante belier H3 en m | Courbe resistante H4 en m
| 0 | 0.055 | 0.0023758 | 0 | 4 | 0 | 6 | 11 | 16 | 26
| 50 | 0.055 | 0.0023758 | 0.35075 | 3.9906 | 0.070225 | 6.1913 | 11.1913 | 16.1913 | 26.1913
| 100 | 0.055 | 0.0023758 | 0.70151 | 3.9624 | 0.2809 | 6.765 | 11.765 | 16.765 | 26.765
| 150 | 0.055 | 0.0023758 | 1.0523 | 3.9153 | 0.63202 | 7.7213 | 12.7212 | 17.7213 | 27.7213
| 200 | 0.055 | 0.0023758 | 1.403 | 3.8495 | 1.1236 | 9.06 | 14.06 | 19.06 | 29.06
| 250 | 0.055 | 0.0023758 | 1.7538 | 3.7649 | 1.7556 | 10.7812 | 15.7812 | 20.7812 | 30.7812
| 300 | 0.055 | 0.0023758 | 2.1045 | 3.6614 | 2.5281 | 12.885 | 17.885 | 22.885 | 32.885
| 350 | 0.055 | 0.0023758 | 2.4553 | 3.5391 | 3.441 | 15.3712 | 20.3712 | 25.3712 | 35.3713
| 400 | 0.055 | 0.0023758 | 2.806 | 3.398 | 4.4944 | 18.24 | 23.24 | 28.24 | 38.24
Hauteur de chute h0 en m : |  | 4 |  |  | H1 en m. | 6
[5 empty] | H2 en m | 11
coefficient k2 de PDC du bélier feuil3:K19 |  |  | 2.809e-05 |  | H3 en m | 16
[5 empty] | H4 en m | 26
| coefficient ks de PDC de la soupape de refoulement: | 7.65e-05
| Temps d'un A.R en s. | 0.15
Tableau 2: tracé de la courbe caracteristique du bélier et de la courbe resistante du circuit
|  | H en m |  | Volume pompé pendant un cycle en l.(Colonne K44-48) | Volume eau batterie consommé /cycle en l. | Durée d'un cycle en s.(colonne 044-48) | q pompé pendant un cycle en l/min. | Energie transferée en Joule | Energie Consommée en Joule | Rendement du bélier en % | P.D.C.du circuit resistant en m | Hauteur du réseau resistant en m | Hauteur d'elevation du bélier
|  | 6 |  | 1.3425 | 2 | 2.2 | 36.6136 | 26.3398 | 131.1597 | 20.0823 | 64.3468 | 80.3468 | 2
|  | 11 |  | 0.5625 | 2 | 1.55 | 21.7742 | 38.6269 | 100.5525 | 38.4146 | 22.7575 | 38.7575 | 7
|  | 16 |  | 0.3575 | 2 | 1.37 | 15.6569 | 42.0849 | 92.5083 | 45.4931 | 11.7667 | 27.7667 | 12
|  | 26 |  | 0.18 | 2 | 1.22 | 8.8525 | 38.8476 | 85.5432 | 45.4128 | 3.7616 | 19.7616 | 22
|  | 38.95 |  | 0 | 2 | 1.37 | 0 | 0 | 78.48 | 0 | 0 | 16 | 34.95
[9 empty] | Volume eau batterie/cycle en l |  | Coefficient de PDC du refoulement: kref.(m/l/(min)2 | Hauteur géométrique de refoulement Hgeo. en m (au dessus du niveau de batterie)
[9 empty] | 2.3 |  | 0.048 | 16
|  | Tableau 3 | Intégration des débits en l/min. lus sur l'épure Graph 6 | [5 empty] | Calcul | Lu sur Graph6 | Déduit Annexe II (Voir note ) | Estimé à partir de VM (qI) et Graph 5 | Calcul | Calcul
|  | H en m | q1 | q2 | q3 | q4 | q5 | q6 | Vol= Som. qi x (2L/a) en litres | Nr. A.R pendant le pompage de E jusqu'au point I | Debit au point I (qI) en l/min. | Temps de mise en vitesse de la batterie(estimation ) en sec. | Temps total pour un cycle en sec. | Débit moyen par cycle en l/min.
|  | 6 | 178 | 132 | 95 | 70 | 42 | 20 | 1.3425 | 8 | 18 | 1 | 2.2 | 36.6136
|  | 11 | 152 | 65 | 8 | 0 | 0 | 0 | 0.5625 | 4 | 28 | 0.95 | 1.55 | 21.7742
|  | 16 | 128 | 15 | 0 | 0 | 0 | 0 | 0.3575 | 3 | 40 | 0.92 | 1.37 | 15.6569
|  | 26 | 72 | 0 | 0 | 0 | 0 | 0 | 0.18 | 2 | 40 | 0.92 | 1.22 | 8.8525
|  | 38.95 | 0 | 0 | 0 | 0 | 0 | 0 | 0 | 3 | Non defini | 0.92 | 1.37 | 0
1,05 seconde pour lancer la batterie si VI=0
Equation courbe resistante cloche+ soupape:
Hauteur=( Hi-h)+ ks*qref.2 ,avec qref. en l/min. et ks en m/(l/min.)2 ; Hauteur en m ,l'exemple est pris arbitrairement avec ks correspondant à une soupape de Dia. 35 mm et PDC=kV2/2g: V est la vitesse dans l'orifice de 35 mm et k=5 . Ces valeurs sont à modifier selon les cas d'application
Le volume d'eau estimé ici est celui consommé j'usqu'à la fermeture du clapet ,pendant 1,05 s ,sans correction de qI C'est un point à ameliorer !

## Graph1
Qm
Ligne piezo. entrée batterie.
PDC totale bélier+tuyau de batterie(hors 0,5* V2/2/g)

## Graph2
D=55mm
L=18m
h=4m
a= 1330m/s

## Graph3
D=55mm
L=18m
h=4m
a= 1330m/s

## Graph4
Reflexions personnelles:
- Pas d'influence de "a" sur le gradient de montée en vitesse.
- Importance capitale sur le nombre d'aller et retour d'ondes pour mettre la conduite en régime:19 v.4. pour dépasser 1m/s.!!!!
- Importance majeure sur la pente de droite d'onde a/Gs ,donc sur la capacité du bélier en hauteur maxi .
-A analyser : la variation de la P.D.C. lors de la fermeture de la soupape de choc.
- Auto -validation des 2 approches:c'était le but initial recherché;
D=55mm
L=18m
h=4m
a= 1330m/s
D=55mm
L=18m
h=4m
a= 1330m/s

## Graph5
Qm
Ligne piezo. entrée batterie.
PDC totale bélier+tuyau de batterie(hors 0,5* V2/2/g)
PEHD
D=55mm
h=4m
a=240m/s.
vers la cloche

## Graph6
Point de départ de la droite d'onde
Hauteur maxi du belier
E

## Graph7
Courbe du réseau
Hgeo.
Courbe( H-h)-q du bélier
Point de fonctionnement du bélier
Rendement
D=55mm
L=18m
h0=4m
PEHD
P.D.C. ref.
Débit moyen au demarrage, conduite de refoulement pleine